## Digikey
|  |  |  | Digikey |  |  | Farnell
Referência | Fabricante | Part Number | Quantidade | Preço Unitário | Preço Total Dolar | Em Real | Quantidade | Preço Unitário | Preço Total | 3.0262
AmpOp - Sensor de tensão/corrente | Texas Instruments | LMP2012 | 25 | 2.61 | $ 65.25 | R$ 197.46 | 0 | 0 | R$ -
Capacitor - 100nF - x7r | AVX | 08053C104KAT2A | 200 | 0.0303 | $ 6.06 | R$ 18.34 | 0 | 0 | R$ -
Capacitor - 10nF - x7r | MuRata | GRM216R71H103KA01D | 10 | 0.032 | $ 0.32 | R$ 0.97 | 10 | 0.06 | R$ 0.60
Capacitor - 180uF | Vishay Sprague | 594D187X0016R2T | 10 | 7.152 | $ 71.52 | R$ 216.43 | 0 | 0 | R$ -
Capacitor - 2.2nF - x7r | Yageo America | CC0805KRX7R9BB222 | 10 | 0.043 | $ 0.43 | R$ 1.30 | 0 | 0 | R$ -
Capacitor - 22uF - x5r | MuRata | GRM32ER61C226KE20L | 10 | 1.077 | $ 10.77 | R$ 32.59 | 0 | 0 | R$ -
Capacitor - 47nF - x7r | Taiyo Yuden | TMK212B7473KD-T | 10 | 0.076 | $ 0.76 | R$ 2.30 | 0 | 0 | R$ -
Capacitor - 47uF - x6s | TDK | C3216X6S0J476M | 10 | 0.804 | $ 8.04 | R$ 24.33 | 0 | 0 | R$ -
Capacitor - 100uF | Kemet | T491E107K020AT | 10 | 6.956 | $ 69.56 | R$ 210.50 | 0 | 0 | R$ -
Circuito Integrado | Texas Instruments | TPS563200DDCR | 14 | 1.549 | $ 21.69 | R$ 65.63 | 0 | 0 | R$ -
Circuito Integrado | Texas Instruments | LM3488MM/NOPB | 8 | 2.3 | $ 18.40 | R$ 55.68 | 8 | 9.69 | R$ 77.52
Diodo - 0.5V | Diodes Inc. | B220-13-F | 10 | 0.389 | $ 3.89 | R$ 11.77 | 0 | 0 | R$ -
Indutor - 2.2uH | Bourns | SRU8043-2R2Y | 8 | 0.86 | $ 6.88 | R$ 20.82 | 0 | 0 | R$ -
Indutor - 3.3uH | Bourns | SRR6038-3R3Y | 8 | 0.68 | $ 5.44 | R$ 16.46 | 0 | 0 | R$ -
Indutor - 33uH | Bourns | SDR1307-330KL | 8 | 0.83 | $ 6.64 | R$ 20.09 | 0 | 0 | R$ -
Mosfet - 25V | Texas Instruments | CSD16323Q3 | 8 | 1.26 | $ 10.08 | R$ 30.50 | 5 | 4.76 | R$ 23.80
Mosfet - Diodo Ideal | Fairchild Semiconductor | FDN306P | 20 | 0.452 | $ 9.04 | R$ 27.36 | 0 | 0 | R$ -
PIC18F66K80-I/PT | Microchip Technology | PIC18F66K80-I/PT-ND | 8 | 4.93 | $ 39.44 | R$ 119.35 | 0 | 0 | R$ -
PMIC - OR Controllers, Ideal Diodes | Linear Technology | LTC4412 | 25 | 2.8392 | $ 70.98 | R$ 214.80 | 0 | 0 | R$ -
Resistor - 0.03Ohm | Stackpole Electronics Inc | CSR1206FK30L0 | 5 | 0.68 | $ 3.40 | R$ 10.29 | 0 | 0 | R$ -
Resistor - 1000Ohm | Vishay-Dale | CRCW04021K00FKED | 10 | 0.083 | $ 0.83 | R$ 2.51 | 0 | 0 | R$ -
Resistor - 100Ohm | Vishay-Dale | CRCW0402100RFKED | 10 | 0.083 | $ 0.83 | R$ 2.51 | 0 | 0 | R$ -
Resistor - 10kOhm | Panasonic | ERJ-6ENF1002V | 50 | 0.0288 | $ 1.44 | R$ 4.36 | 0 | 0 | R$ -
Resistor - 3.4kOhm | Vishay-Dale | CRCW04023K40FKED | 10 | 0.083 | $ 0.83 | R$ 2.51 | 0 | 0 | R$ -
Resistor - 33.2kOhm | Panasonic | ERJ-6ENF3322V | 5 | 0.1 | $ 0.50 | R$ 1.51 | 0 | 0 | R$ -
Resistor - 56.2kOhm | Panasonic | ERJ-6ENF5622V | 5 | 0.1 | $ 0.50 | R$ 1.51 | 0 | 0 | R$ -
Resistor - 71.5kOhm | Vishay-Dale | CRCW040271K5FKED | 10 | 0.083 | $ 0.83 | R$ 2.51 | 0 | 0 | R$ -
Resistor - 8.45kOhm | Vishay-Dale | CRCW04028K45FKED | 10 | 0.083 | $ 0.83 | R$ 2.51 | 0 | 0 | R$ -
Sensor temperatura - Temp. da bateria | Analog Devices | TMP36 | 10 | 1.364 | $ 13.64 | R$ 41.28 | 7 | 6.82 | R$ 47.74
Mosfet - 20V | Vishay-Dale | Si9933CDY | 50 | 0.5104 | $ 25.52 | R$ 77.23 | 0 | 0 | R$ -
CI Carregador de bateria | Texas Instruments | BQ24005PWP | 10 | 4.5 | $ 45.00 | R$ 136.18 | 0 | 0 | R$ -
Resistor 680kOhm | Stackpole Electronics Inc | RMCF0805FT680K | 25 | 0.3092 | $ 7.73 | R$ 23.39 | 0 | 0 | R$ -
Resistor 22kOhm | Stackpole Electronics Inc | RMCF0805FT22K0CT-ND | 50 | 0.0162 | $ 0.81 | R$ 2.45 | 0 | 0 | R$ -
Resistor 220kOhm | Samsung Electro-Mechanics America, Inc | 1276-5414-1-ND | 50 | 0.016 | $ 0.80 | R$ 2.42 | 0 | 0 | R$ -
Resistor 3k3Ohm | Vishay-Dale | CRCW08053K30FKEA | 50 | 0.0482 | $ 2.41 | R$ 7.29 | 20 | 0.03 | R$ 0.60
Resistor 0,10ROhm | Yageo | RL1210FR-070R1L | 35 | 0.38 | $ 13.30 | R$ 40.25 | 0 | 0 | R$ -
Capacitor - 10uF | Taiyo Yuden | LMK212B7106KG-TD | 10 | 0.183 | $ 1.83 | R$ 5.54 | 0 | 0 | R$ -
Capacitor - 1uF | Samsung Electro-Mechanics America, Inc | CL21B105KAFNNNE | 10 | 0.087 | $ 0.87 | R$ 2.63 | 0 | 0 | R$ -
Capacitor - 220nF | Taiyo Yuden | UMK212B7224KG-T | 10 | 0.083 | $ 0.83 | R$ 2.51 | 0 | 0 | R$ -
Frete | - | - | 1 |  | $ - | R$ - | 1 | 9.77 | R$ 9.77
[5 empty] | $ 547.92 | R$ 1,658.10 |  |  | R$ 160.03
Link carrinho de compras Digikey | Revisão | Link carrinho de compras Farnell |  | Revisão
http://www.digikey.com/short/7rv4n0 | 0.1
http://www.digikey.com/short/7f3chm | 1.0
http://www.digikey.com/short/7f3jdf | 1.1
http://www.digikey.com/short/7f8cqz | 1.2
http://www.digikey.com/short/7f8cqz | 1.3
http://www.digikey.com/short/7fwpbv | 1.4 | Não disponibiliza link como a Digikey |  | 1.5

## TrisoLX
Referência | Fabricante | Part Number | Quantidade do Pack | Preço Unitário | Preço Total Dolar | Em Real | 3.199
Starter Pack | TrisoLX | - | 25 | 100 | 100 | R$ 319.90
Frete | TrisoLX | - | 1 | 68 | $ 68.00 | R$ 217.53
[5 empty] | $ 168.00 | R$ 537.43
Pedido atráves do e-mail | Vendedor
mike@trisolx.com | Mike
www.trisolx.com
(631) 892.6260
Orçamento